## brainboardv1
VALUE	COUNT	REF
1nF	1	C2
2.2nF	1	C53
4.7nF	11	C20 C21 C22 C23 C24 C25 C26 C27 C28 C55 C56
0.01uF	3	C42 C47 C54
0.1uF	14	C1 C6 C11 C12 C15 C16 C17 C18 C29 C31 C33 C34 C35 C50
0.1uF	1	C19
0.1uF	3	C45 C51 C52
1uF	7	C4 C5 C7 C9 C10 C13 C14
1uF	5	C37 C38 C40 C41 C46
2.2uF	1	C30
2.2uF	2	C44 C49
10uF	2	C3 C32
10uF	4	C36 C39 C43 C48
100uF	1	C8
STAT	1	D1
CONN	1	D2
WP	1	P1
CONN_14	1	P2
CONN_5X2	1	P3
BTRST	1	P4
GND	1	P5
-3V3	1	P6
3V3	1	P7
+2V5	1	P8
-2V5	1	P9
CONN_2X2	1	P10
330	2	R24 R25
4.7K	3	R1 R2 R3
4.99K	13	R11 R12 R13 R14 R15 R16 R17 R18 R19 R20 R21 R22 R23
5.6K	2	R5 R6
10K	1	R4
10K	3	R7 R8 R26
499K 0.10%	1	R9		~
SMT_BUTTON	1	S2
NO BIAS FILT	1	SJ3
A2	1	SJ4
A1	1	SJ5
CLKSEL	1	SJ8
REF-SRB2	1	SJ1
DAISY_CS	2	SJ2 SJ7
DAISY_OUT	1	SJ6
I2C Address Select (2&3NC)	1	SJ9
24C256	1	U1
BEAGLEBONE_BLACK	1	U2
ATUC3L064	1	U8
BLUETOOTH-RN42	1	U9
MPU6050	1	U13
OPA2376	1	U3
ADS1299	1	U4
TPD4E001DBV	3	U5 U6 U7
TPS60403	1	U10
TPS73225	1	U11
TPS72325	1	U12