## brainboardv1
VALUE	REF	COUNT	DESCRIPTION/COMMENTS	VENDOR	PN		Price Breaks
1nF	C36	1	Kemet Ceramic	DigiKey	C0603C102K3RACTU		$0.10/1 $0.02/10 $0.0108/50
2.2nF	C53	1		DigiKey	1276-1040-1-ND
4.7nF	C4 C5 C6 C7 C8 C9 C10 C11 C12	9	Kemet	DigiKey	C0603C472K5RACTU		$0.10/1 $0.03/10 $0.0162/50
0.01uF	C27 C28 C54	3
0.1uF	C1 C2 C3 C13 C15 C17 C18 C19 C33 C34 C35 C40 C45 C46 C49 C50 C51 C52	18	Kemet	DigiKey	C0603C104K4RACTU		$0.10/1 $0.022/10 $0.0118/50
1uF	C21 C22 C24 C25 C26 C38 C39 C41 C43 C44 C47 C48	12	Kemet	DigiKey	C0603C105K8PACTU		$0.10/1 $0.039/10 $0.021/50
2.2uF	C14 C31 C32	3	Kemet	DigiKey	C0603C225K8PACTU
10uF	C16 C20 C23 C29 C30 C37	6	Kemet	DigiKey	C0805C106Z8VACTU		$0.16/1 $0.111/10 $0.063/50
100uF	C42	1	Vishay Sprague Tant Pol	DigiKey	TL8A0107M010C		$1.35/1 $1.128/10
RED	D1	1	Kingbright Company LLC	DigiKey	APT1608SRCPRV		$0.17/1 $0.131/10 $0.1044/25
GREEN	D2	1	Kingbright Company LLC	DigiKey	APT1608SGC		$0.16/1 $0.117/10 $0.0936/25
CONN_14	P2	1
CONN_5X2	P3	1	FCI	DigiKey	68602-110HLF		$0.33/1 $0.308/10 $0.2644/25
330	R20 R21	2	Stackpole Electronics	DigiKey	RMCF0603JT330R		$0.02/1 $0.017/10 $0.0092/50
4.7K	R1 R2 R3	3	Stackpole Electronics	DigiKey	RMCF0603JT4K70		$0.02/1 $0.017/10 $0.0092/50
4.99K	R7 R8 R9 R10 R11 R12 R13 R14 R15 R16 R17 R18 R19	13	Stackpole Electronics	DigiKey	RNCS0603BKE4K99		$0.70/1 $0.475/10 $0.2876/50
5.6K	R5 R6	2	Stackpole Electronics	DigiKey	RMCF0603JT5K60		$0.02/1 $0.017/10 $0.0092/50
10K	R4	1	Stackpole Electronics	DigiKey	RMCF0603JT10K0		$0.02/1 $0.017/10 $0.0092/50
10K	R22 R23 R24 R26 R27	5	Stackpole Electronics	DigiKey	RMCF0603JT10K0		$0.02/1 $0.017/10 $0.0092/50
499K 0.10%	R25	1	Stackpole Electronics	DigiKey	RNCS0805BKE499K		$0.77/1 $0.523/10 $0.3162/50
SMT_BUTTON	S2	1	C&K Components	DigiKey	KMR231GLFS		$0.64/1 $0.604/10 $0.5436/25
24C256	U1	1	Fremont Micro Devices USA	DigiKey	FT24C256A-UMR-B		$0.92/1 $0.805/10 $0.7132/25
BEAGLEBONE_BLACK	U2	1
ATUC3L064	U6	1	Atmel	DigiKey	AT32UC3L064-AUT		$7.80/1 $4.898/25
BLUETOOTH-RN42	U7	1	Microchip Technology	DigiKey	RN42-I/RM		$19.14/1 $15.95/10
MPU6050	U13	1
OPA2376	U11	1	Texas Instruments	DigiKey	OPA2376AIDGKR		$2.73/1 $2.462/10 $2.206/25
ADS1299	U12	1	Texas Instruments	DigiKey	ADS1299IPAG		$58.14/1
TPD4E001DBV	U3 U4 U5	3
TPS60403	U8	1
TPS73225	U9	1
TPS72325	U10	1